## Резисторы
ID | Фамилия | Описание | Наименование | Производитель | Номинал | Отклонение | Номинальное напряжение | Рабочие температуры | Номинальный ток | Корпус | Примечание | Library Path | Library Ref | Footprint Path | Footprint Ref | HelpURL
r0001 | Соколов | Резистор чип 0603 0 Ом ±1 % 0,1 Вт | RC0603FR-070RL | Yageo | 0 | ±1 % | 75 В | от -55 °С до +155 °С | 1 А | 0603 |  | sch\resistor_common.SchLib | R-COMMON | pcb\r0603.PcbLib | R0603 | https://www.yageo.com/upload/media/product/productsearch/datasheet/rchip/PYu-RC_Group_51_RoHS_L_11.pdf
r0002 | Ларионов | Резистор чип 0603 1 Ом ±1 % 0,1 Вт | RC0603FR-071RL | Yageo | 1 | ±1 % | 75 В | от -55 °С до +155 °С | 1 А | 0603 |  | sch\resistor_common.SchLib | R-COMMON | pcb\r0603.PcbLib | R0603 | https://www.yageo.com/upload/media/product/productsearch/datasheet/rchip/PYu-RC_Group_51_RoHS_L_11.pdf
r0003 | Ларионов | Резистор чип 0603 1 Ом ±5 % 0,1 Вт | RC0603JR-071RL | Yageo | 1 | ±5 % | 75 В | от -55 °С до +155 °С | 1 А | 0603 |  | sch\resistor_common.SchLib | R-COMMON | pcb\r0603.PcbLib | R0603 | https://www.yageo.com/upload/media/product/productsearch/datasheet/rchip/PYu-RC_Group_51_RoHS_L_11.pdf
r0004 | Ларионов | Резистор чип 0603 22 Ом ±1 % 0,1 Вт | RC0603FR-0722RL | Yageo | 22 | ±1 % | 75 В | от -55 °С до +155 °С | 1 А | 0603 |  | sch\resistor_common.SchLib | R-COMMON | pcb\r0603.PcbLib | R0603 | https://www.yageo.com/upload/media/product/productsearch/datasheet/rchip/PYu-RC_Group_51_RoHS_L_11.pdf
r0005 | Козлов | Резистор чип 0603 33 Ом ±1 % 0,1 Вт | AA0603FR-0733RL | Yageo | 33 | ±1 % | 75 В | от -55 °С до +155 °С | 1 А | 0603 |  | sch\resistor_common.SchLib | R-COMMON | pcb\r0603.PcbLib | R0603 | https://www.yageo.com/upload/media/product/productsearch/datasheet/rchip/PYu-AA_51_RoHS_L_3.pdf
r0006 | Самарин | Резистор чип 0603 100 Ом ±1 % 0,1 Вт | RC0603FR‍‐07100RL | Yageo | 100 | ±1 % | 75 В | от -55 °С до +155 °С | 1 А | 0603 |  | sch\resistor_common.SchLib | R-COMMON | pcb\r0603.PcbLib | R0603 | https://www.yageo.com/upload/media/product/productsearch/datasheet/rchip/PYu-RC_Group_51_RoHS_L_11.pdf
r0007 | Самарин | Резистор чип 0603 120 Ом ±1 % 0,1 Вт | RC0603FR‍‐07120RL | Yageo | 120 | ±1 % | 75 В | от -55 °С до +155 °С | 1 А | 0603 |  | sch\resistor_common.SchLib | R-COMMON | pcb\r0603.PcbLib | R0603 | https://www.yageo.com/upload/media/product/productsearch/datasheet/rchip/PYu-RC_Group_51_RoHS_L_11.pdf
r0008 | Ларионов | Резистор чип 0603 220 Ом ±1 % 0,1 Вт | RC0603FR-07220RL | Yageo | 220 | ±1 % | 75 В | от -55 °С до +155 °С | 1 А | 0603 |  | sch\resistor_common.SchLib | R-COMMON | pcb\r0603.PcbLib | R0603 | https://www.yageo.com/upload/media/product/productsearch/datasheet/rchip/PYu-RC_Group_51_RoHS_L_11.pdf
r0009 | Ларионов | Резистор чип 0603 330 Ом ±1 % 0,1 Вт | RC0603FR-07330RL | Yageo | 330 | ±1 % | 75 В | от -55 °С до +155 °С | 1 А | 0603 |  | sch\resistor_common.SchLib | R-COMMON | pcb\r0603.PcbLib | R0603 | https://www.yageo.com/upload/media/product/productsearch/datasheet/rchip/PYu-RC_Group_51_RoHS_L_11.pdf
r0010 | Ларионов | Резистор чип 0603 1 кОм ±1 % 0,1 Вт | RC0603FR-071KL | Yageo | 1 к | ±1 % | 75 В | от -55 °С до +155 °С | 1 А | 0603 |  | sch\resistor_common.SchLib | R-COMMON | pcb\r0603.PcbLib | R0603 | https://www.yageo.com/upload/media/product/productsearch/datasheet/rchip/PYu-RC_Group_51_RoHS_L_11.pdf
r0011 | Ларионов | Резистор чип 0603 4,7 кОм ±1 % 0,1 Вт | RC0603FR-074K7L | Yageo | 4,7 к | ±1 % | 75 В | от -55 °С до +155 °С | 1 А | 0603 |  | sch\resistor_common.SchLib | R-COMMON | pcb\r0603.PcbLib | R0603 | https://www.yageo.com/upload/media/product/productsearch/datasheet/rchip/PYu-RC_Group_51_RoHS_L_11.pdf
r0012 | Самарин | Резистор чип 0603 10 кОм ±1 % 0,1 Вт | RC0603FR-0710KL | Yageo | 10 к | ±1 % | 75 В | от -55 °С до +155 °С | 1 А | 0603 |  | sch\resistor_common.SchLib | R-COMMON | pcb\r0603.PcbLib | R0603 | https://www.yageo.com/upload/media/product/productsearch/datasheet/rchip/PYu-RC_Group_51_RoHS_L_11.pdf
r0013 | Соколов | Резистор чип 0603 12 кОм ±1 % 0,1 Вт | AC0603FR-1012KL | Yageo | 12 к | ±1 % | 75 В | от -55 °С до +155 °С | 1 А | 0603 |  | sch\resistor_common.SchLib | R-COMMON | pcb\r0603.PcbLib | R0603 | https://www.yageo.com/upload/media/product/productsearch/datasheet/rchip/PYu-AC_51_RoHS_L_7.pdf
r0014 | Соколов | Резистор чип 0603 2 кОм ±1 % 0,2 Вт | RS73G1JTTD2001F | KOA Speer Electronics, Inc. | 2 к | ±1 % | 100 В | от -55 °С до +155 °С | не указано | 0603 |  | sch\resistor_common.SchLib | R-COMMON | pcb\r0603.PcbLib | R0603 | http://www.koaspeer.com/products/resistors/precision-thick-film/rs73/

## Конденсаторы
ID | Фамилия | Описание | Наименование | Производитель | Номинал | Отклонение | Номинальное напряжение | Рабочие температуры | Корпус | Примечание | Library Path | Library Ref | Footprint Path | Footprint Ref | HelpURL
c0001 | Соколов | Конденсатор чип 0402 27 пФ 50 В ±5 % | CL05C270JB5NNNC | Samsung electro-mechanics | 27 п | ±5 % | 50 В | от -55 °С до +125 °С | 0402 |  | sch\capacitor_nonpolar.SchLib | C-NONPOLAR | pcb\c0402.PcbLib | C0402 | http://product.samsungsem.com/mlcc/CL05C270JB5NNN.do
c0002 | Козлов | Конденсатор чип 0201 47 пФ 25 В ±5 % | CL03C470JA3NNNC | Samsung electro-mechanics | 47 п | ±5 % | 25 В | от -55 °С до +125 °С | 0201 |  | sch\capacitor_nonpolar.SchLib | C-NONPOLAR | pcb\c0201.PcbLib | C0201 | http://product.samsungsem.com/mlcc/CL03C470JA3NNN.do
c0003 | Ларионов | Конденсатор чип 0402 100 пФ 50 В ±1 % | CL05C101FB5NNNC | Samsung electro-mechanics | 100 п | ±1 % | 50 В | от -55 °С до +125 °С | 0402 |  | sch\capacitor_nonpolar.SchLib | C-NONPOLAR | pcb\c0402.PcbLib | C0402 | http://product.samsungsem.com/mlcc/CL05C101FB5NNN.do
c0004 | Соколов | Конденсатор чип 0402 0,01 мк 50 В ±10 % | CL05B103KB5NNNC | Samsung electro-mechanics | 0,01 мк | ±10 % | 50 В | от -55 °С до +125 °С | 0402 |  | sch\capacitor_nonpolar.SchLib | C-NONPOLAR | pcb\c0402.PcbLib | C0402 | http://product.samsungsem.com/mlcc/CL05C101FB5NNN.do
c0005 | Ларионов | Конденсатор чип 0603 0,1 мкФ 50 В ±5 % | CC0603JRX7R9BB104 | Yageo | 0,1 мк | ±5 % | 50 В | от -55 °С до +125 °С | 0603 |  | sch\capacitor_nonpolar.SchLib | C-NONPOLAR | pcb\c0603.PcbLib | C0603 | https://www.yageo.com/upload/media/product/products/datasheet/mlcc/UPY-GPHC_X7R_6.3V-to-50V_20.pdf
c0006 | Чернов | Конденсатор чип 0603 0,22 мкФ 10 В ±5 % | CC0603JRX7R6BB224 | Yageo | 0,22 мк | ±5 % | 10 В | от -55 °С до +125 °С | 0603 |  | sch\capacitor_nonpolar.SchLib | C-NONPOLAR | pcb\c0603.PcbLib | C0603 | https://www.yageo.com/upload/media/product/productsearch/datasheet/mlcc/UPY-GPHC_X7R_6.3V-to-50V_20.pdf
c0007 | Самарин | Конденсатор чип 0603 0,22 мкФ 50 В ±5 % | CC0603JRX7R9BB224 | Yageo | 0,22 мк | ±5 % | 50 В | от -55 °С до +125 °С | 0603 |  | sch\capacitor_nonpolar.SchLib | C-NONPOLAR | pcb\c0603.PcbLib | C0603 | https://www.yageo.com/upload/media/product/products/datasheet/mlcc/UPY-GPHC_X7R_6.3V-to-50V_20.pdf
c0008 | Ларионов | Конденсатор чип 0603 1 мкФ 25 В ±10 % | CC0603KRX7R8BB105 | Yageo | 1 мк | ±10 % | 25 В | от -55 °С до +125 °С | 0603 |  | sch\capacitor_nonpolar.SchLib | C-NONPOLAR | pcb\c0603.PcbLib | C0603 | https://www.yageo.com/upload/media/product/products/datasheet/mlcc/UPY-GPHC_X7R_6.3V-to-50V_20.pdf
c0009 | Чернов | Конденсатор чип 0603 2,2 мкФ 10 В ±10 % | CC0603KRX7R6BB225 | Yageo | 2,2 мк | ±10 % | 10 В | от -55 °С до +125 °С | 0603 |  | sch\capacitor_nonpolar.SchLib | C-NONPOLAR | pcb\c0603.PcbLib | C0603 | https://www.yageo.com/upload/media/product/productsearch/datasheet/mlcc/UPY-GPHC_X7R_6.3V-to-50V_20.pdf
c0010 | Самарин | Конденсатор чип 0603 2,2 мкФ 50 В ±10 % | CC0603KRX5R9BB225 | Yageo | 2,2 мк | ±10 % | 50 В | от -55 °С до +85 °С | 0603 |  | sch\capacitor_nonpolar.SchLib | C-NONPOLAR | pcb\c0603.PcbLib | C0603 | https://www.yageo.com/upload/media/product/productsearch/datasheet/mlcc/UPY-GPHC_X5R_4V-to-50V_26.pdf
c0011 | Чернов | Конденсатор чип 0603 22 мкФ 10 В ±20 % | CC0603MPX5R6BB226 | Yageo | 22 мк | ±20 % | 10 В | от -55 °С до +85 °С | 0603 |  | sch\capacitor_nonpolar.SchLib | C-NONPOLAR | pcb\c0603.PcbLib | C0603 | https://www.yageo.com/upload/media/product/productsearch/datasheet/mlcc/UPY-GPHC_X5R_4V-to-50V_26.pdf
c0012 | Чернов | Конденсатор чип 0603 4,7 мкФ 10 В ±10 % | CC0603KRX5R6BB475 | Yageo | 4,7 мк | ±10 % | 10 В | от -55 °С до +85 °С | 0603 |  | sch\capacitor_nonpolar.SchLib | C-NONPOLAR | pcb\c0603.PcbLib | C0603 | https://www.yageo.com/upload/media/product/productsearch/datasheet/mlcc/UPY-GPHC_X5R_4V-to-50V_26.pdf
c0013 | Ларионов | Конденсатор чип 0603 4,7 мкФ 25 В ±10 % | CC0603KRX5R8BB475 | Yageo | 4,7 мк | ±10 % | 25 В | от -55 °С до +85 °С | 0603 |  | sch\capacitor_nonpolar.SchLib | C-NONPOLAR | pcb\c0603.PcbLib | C0603 | https://www.yageo.com/upload/media/product/productsearch/datasheet/mlcc/UPY-GPHC_X5R_4V-to-50V_26.pdf
c0014 | Ларионов | Конденсатор чип 1206 0,1 мкФ 50 В ±10 % полярный | 293D104X9050A2TE3 | Vishay Intertechnology, Inc. | 0,1 мк | ±10 % | 50 В | от -55 °С до +125 °С | 1206 |  | sch\capacitor_polar.SchLib | C-POLAR | pcb\c1206polar.PcbLib | C1206POLAR | https://www.vishay.com/capacitors/list/product-40002/
c0015 | Ларионов | Конденсатор чип 1206 1 мкФ 25 В ±10 % полярный | 293D105X9025A2TE3 | Vishay Intertechnology, Inc. | 1 мк | ±10 % | 25 В | от -55 °С до +125 °С | 1206 |  | sch\capacitor_polar.SchLib | C-POLAR | pcb\c1206polar.PcbLib | C1206POLAR | https://www.vishay.com/capacitors/list/product-40002/

## Светодиоды
ID | Фамилия | Описание | Наименование | Производитель | Цвет | Номинальная сила света | Номинальная длина волны | Номинальный прямой ток | Номинальное падение напряжения | Рассеиваемая мощность | Рабочие температуры | Корпус | Примечание | Library Path | Library Ref | Footprint Path | Footprint Ref | HelpURL
hl0001 | Ларионов | Светодиод чип 0603 красный | TLMS1000-GS08 | Vishay Intertechnology, Inc. | Red | 4 мкд | 628 нм | 15 мА | 1,8 В | 40 мВт | от -40 °С до +100 °С | 0603 |  | sch\hl_common.SchLib | HL-COMMON | pcb\hl0603.PcbLib | HL0603 | https://www.vishay.com/leds/list/product-83172/
hl0002 | Ларионов | Светодиод чип 0603 светло-оранжевый | TLMO1000-GS08 | Vishay Intertechnology, Inc. | Soft orange | 7,5 мкд | 605 нм | 15 мА | 1,8 В | 40 мВт | от -40 °С до +100 °С | 0603 |  | sch\hl_common.SchLib | HL-COMMON | pcb\hl0603.PcbLib | HL0603 | https://www.vishay.com/leds/list/product-83172/
hl0003 | Ларионов | Светодиод чип 0603 желтый | TLMY1000-GS08 | Vishay Intertechnology, Inc. | Yellow | 7,5 мкд | 588 нм | 15 мА | 1,8 В | 40 мВт | от -40 °С до +100 °С | 0603 |  | sch\hl_common.SchLib | HL-COMMON | pcb\hl0603.PcbLib | HL0603 | https://www.vishay.com/leds/list/product-83172/
hl0004 | Ларионов | Светодиод чип 0603 оранжевый | TLMO1100-GS08 | Vishay Intertechnology, Inc. | Orange | 80 мкд | 606 нм | 30 мА | 2,1 В | 90 мВт | от -40 °С до +100 °С | 0603 |  | sch\hl_common.SchLib | HL-COMMON | pcb\hl0603.PcbLib | HL0603 | https://www.vishay.com/leds/list/product-83173/
hl0005 | Ларионов | Светодиод чип 0603 зеленый | TLMG1100-GS08 | Vishay Intertechnology, Inc. | Green | 35 мкд | 570 нм | 30 мА | 2,1 В | 90 мВт | от -40 °С до +100 °С | 0603 |  | sch\hl_common.SchLib | HL-COMMON | pcb\hl0603.PcbLib | HL0603 | https://www.vishay.com/leds/list/product-83173/
hl0006 | Ларионов | Светодиод чип 0603 синий | TLMB1100-GS08 | Vishay Intertechnology, Inc. | Blue | 5 мкд | 466 нм | 30 мА | 3,9 В | 90 мВт | от -40 °С до +100 °С | 0603 | Not for new design | sch\hl_common.SchLib | HL-COMMON | pcb\hl0603.PcbLib | HL0603 | https://www.vishay.com/leds/list/product-83173/

## Диоды
ID | Фамилия | Описание | Наименование | Производитель | Пиковое прямое напряжение | Импульсное обратное напряжение | Макс допустимый средний прямой ток | Рабочие температуры | Корпус | Примечание | Library Path | Library Ref | Footprint Path | Footprint Ref | HelpURL
vd0001 | Ларионов | Диод Шоттки 30 В 1,5 А | SL13-E3/5AT | Vishay Intertechnology, Inc. | 0,445 В | 30 В | 1,5 А | от -55 °С до +125 °С | DO-214AC |  | sch\diode_schottky.SchLib | DIODE-SCHOTTKY | pcb\do_214ac.PcbLib | DO-214AC | https://www.vishay.com/product?docid=88740

## Диодные сборки
ID | Фамилия | Описание | Наименование | Производитель | Корпус | Примечание | Library Path | Library Ref | Footprint Path | Footprint Ref | HelpURL
vd0001 | Ларионов | Диодная сборка для подавления помех, 5 В | SP0503BAHTG | Littelfuse, Inc. | SOT143-4 |  | sch\sp0503bahtg.SchLib | SP0503BAHTG | pcb\sot143_4.PcbLib | SOT143-4 | https://www.littelfuse.com/products/tvs-diode-arrays/general-purpose-esd-protection/sp050xba-lead-free-green.aspx
vd0002 | Ларионов | Двунаправленная диодная сборка для подавления помех, 12 В | SD12C-01FTG | Littelfuse, Inc. | SOD323 |  | sch\sd12c_01ftg.SchLib | SD12C-01FTG | pcb\sod323.PcbLib | SOD323 | https://www.littelfuse.com/products/tvs-diode-arrays/general-purpose-esd-protection/sdc/sd12c_01ftg.aspx
vd0003 | Самарин | Диодная сборка для подавления помех, -7/12 В | SM712-02HTG | Littelfuse, Inc. | SOT23-3 |  | sch\sm712_02htg.SchLib | SM712-02HTG | pcb\sot23_3.PcbLib | SOT23-3 | https://www.littelfuse.com/products/tvs-diode-arrays/general-purpose-esd-protection/sm712.aspx
vd0004 | Ларионов | Диодная сборка для подавления помех, от 6 В | USBLC6-2SC6 | STMicroelectronics | SOT23-6L |  | sch\usblc6_2sc6.SchLib | USBLC6-2SC6 | pcb\sot23_6l.PcbLib | SOT23-6L | https://www.st.com/content/st_com/en/products/protection-devices/esd-protection/usb-port-protection/usblc6-2.html
vd0005 | Ларионов | Диодная сборка для подавления помех, от 6 В | USB6B1 | STMicroelectronics | SO-8 |  | sch\usb6b1.SchLib | USB6B1 | pcb\so_8.PcbLib | SO-8 | https://www.st.com/content/st_com/en/products/protection-devices/esd-protection/usb-port-protection/usb6b1.html
vd0006 | Паньков | Диодная сборка для подавления помех, 5 В | TPD2E001DRYR | Texas Instruments | USON-6 |  | sch\tpd2e001dryr.SchLib | TPD2E001DRYR | pcb\uson_6.PcbLib | USON-6 | https://www.ti.com/product/TPD2E001
vd0007 | Паньков | Диодная сборка для подавления помех, 5 В | TPD2E001DZDR | Texas Instruments | SOP-4 |  | sch\tpd2e001dzdr.SchLib | TPD2E001DZDR | pcb\sot143_4.PcbLib | SOT143-4 | https://www.ti.com/product/TPD2E001

## Ферритовая бусина
ID | Фамилия | Описание | Наименование | Производитель | Сопротивление, 100 МГц | Отклонение, 100 Мгц | Сопротивление при постоянном токе | Рабочие температуры | Корпус | Примечание | Library Path | Library Ref | Footprint Path | Footprint Ref | HelpURL
l0001 | Ларионов | Ферритовая бусина 220 Ом ±25 % | BLM18KG221SH1D | Murata Manufacturing Co., Ltd. | 220 Ом | ±25 % | 0,05 Ом | от -55 °С до +125 °С | 0603 |  | sch\ferrite_bead.SchLib | FERRITE-BEAD | pcb\blm_2_0603.PcbLib | BLM-2-0603 | https://www.murata.com/en-global/products/productdetail.aspx?partno=BLM18KG221SH1%23
l0002 | Самарин | Ферритовая бусина 220 Ом ±25 % | BLM18PG221SN1D | Murata Manufacturing Co., Ltd. | 220 Ом | ±25 % | 0,1 Ом | от -55 °С до +125 °С | 0603 |  | sch\ferrite_bead.SchLib | FERRITE-BEAD | pcb\blm_2_0603.PcbLib | BLM-2-0603 | https://www.murata.com/en-global/products/productdetail?partno=BLM18PG221SN1%23

## Кварцевые резонаторы
ID | Фамилия | Описание | Наименование | Производитель | Частота | Корпус | Примечание | Library Path | Library Ref | Footprint Path | Footprint Ref | HelpURL
q0001 | Самарин | Кварцевый резонатор 12 МГц | CSTCE12M0G52A-R0 | Murata Manufacturing Co., Ltd. | 12 МГц | 3,2x1,3x0,7 |  | sch\cstce12m0g52a_r0.SchLib | CSTCE12M0G52A-R0 | pcb\cstce_3_320x130x70.PcbLib | CSTCE-3-320X130X70 | https://www.murata.com/en-us/products/productdetail?partno=CSTCE12M0G52A-R0

## Переключатели
ID | Фамилия | Описание | Наименование | Производитель | Ток нагрузки | Сопротивление контакта | Количество контактов | Рабочие температуры | Промывка | Корпус | Примечание | Library Path | Library Ref | Footprint Path | Footprint Ref | HelpURL
sw0001 | Козлов | 2-х позиционный движковый переключатель | SDA02H1SBD | C&K | 100 мА @ 5 В | 50 мОм | 2 | от -40 °С до +85 °С | Разрешена | 7,06х9,30х5,45 |  | sch\switch_02.SchLib | SWITCH-02 | pcb\dip_switch_02_706x930x545.PcbLib | DIP-SWITCH-02-706X930X545 | https://www.ckswitches.com/products/switches/product-details/DIP/SDA/SDA02H1SBD/
sw0002 | Паньков | Тактовая кнопка поверхностного монтажа | FSM4JSMA | TE Connectivity | 50 мА @ 24 В | 100 мОм | 1 | от –35 °С до +85 °С | Разрешена | 6,00x6,00x4,98 |  | sch\switch_01.SchLib | SWITCH-01 | pcb\fsm4jsma.PcbLib | FSM4JSMA | https://www.te.com/usa-en/product-4-1437565-1.html

## ПЗУ
ID | Фамилия | Описание | Наименование | Производитель | Корпус | Примечание | Library Path | Library Ref | Footprint Path | Footprint Ref | HelpURL
ds0001 | Соколов | EEPROM 2 Кб 3 линии | 93LC56BT-I/OT | Microchip Technology Inc. | SOT23-6 |  | sch\93lc56bt_i_ot.SchLib | 93LC56BT-I/OT | pcb\sot23_6.PcbLib | SOT23-6 | https://www.microchip.com/wwwproducts/en/93LC56B

## Преобразователи интейфесов
ID | Фамилия | Описание | Наименование | Производитель | Корпус | Примечание | Library Path | Library Ref | Footprint Path | Footprint Ref | HelpURL
dd0001 | Ларионов | Преобразователь USB-UART | CP2104-F03-GM | Silicon Laboratories Inc. | QFN-24 |  | sch\cp2104_f03_gm.SchLib | CP2104-F03-GM | pcb\qfn_24.PcbLib | QFN-24 | https://www.silabs.com/interface/usb-bridges/classic/device.cp2104
dd0002 | Ларионов | Приемопередатчик RS-232 | ST202BTR | STMicroelectronics | TSSOP16 |  | sch\st202btr.SchLib | ST202BTR | pcb\tssop_16.PcbLib | TSSOP-16 | https://www.st.com/content/st_com/en/products/interfaces-and-transceivers/rs-232/st202b.html
dd0003 | Самарин | Преобразователь USB-UART | MCP2200T-l/SO | Microchip Technology Inc. | SOIC-20 |  | sch\mcp2200_i_so.SchLib | MCP2200-l/SO | pcb\soic_20.PcbLib | SOIC-20 | https://www.microchip.com/wwwproducts/en/en546923
dd0004 | Паньков | Преобразователь USB-I2C/UART | MCP2221A-I/ML | Microchip Technology Inc. | QFN-16 |  | sch\mcp2221a_i_ml.SchLib | MCP2221A-I/ML | pcb\qfn_16.PcbLib | QFN-16 | https://www.microchip.com/wwwproducts/en/MCP2221A
dd0005 | Самарин | Передатчик RS-485/RS-422 | ADM3485ARZ | Analog Devices, Inc. | SOIC-8 |  | sch\adm3485arz.SchLib | ADM3485ARZ | pcb\soic_8.PcbLib | SOIC-8 | https://www.analog.com/ru/products/adm3485.html#product-samplebuy
dd0006 | Демчева | Приемопередатчик RS-232 | ADM101EARM | Analog Devices, Inc. | MSOP-10 |  | sch\adm101earm.SchLib | ADM101EARM | pcb\msop_10.PcbLib | MSOP-10 | https://www.analog.com/ru/products/adm101e.html#product-documentation
dd0007 | Козлов | Преобразователь USB-SPI | HT42B533 | Holtek Semiconductor Inc. | SOP-16 |  | sch\ht42b533.SchLib | HT42B533 | pcb\sop_16.PcbLib | SOP-16 | https://www.holtek.com/productdetail/-/vg/42B533-x
dd0008 | Паньков | Приемопередатчик RS-232 | MAX232DR | Texas Instruments | SOIC-16 |  | sch\max232dr.SchLib | MAX232DR | pcb\soic_16.PcbLib | SOIC-16 | https://www.ti.com/product/MAX232?dcmp=dsproject&hqs=pf
dd0009 | Соколов | Преобразователь USB-I2C | FT232HQ | FTDI Ltd. | QFN-48 |  | sch\ft232hq.SchLib | FT232HQ | pcb\qfn_48.PcbLib | QFN-48 | https://www.ftdichip.com/Products/ICs/FT232H.htm
dd0010 | Демчева | Преобразователь USB-UART | FT232RQ | FTDI Ltd. | QFN-32 |  | sch\ft232rq.SchLib | FT232RQ | pcb\qfn_32.PcbLib | QFN-32 | https://www.ftdichip.com/Products/ICs/FT232R.htm
dd0011 | Кочурин | Преобразователь USB-UART | CP2102-GM | Silicon Laboratories Inc. | QFN-28 |  | sch\cp2102_gm.SchLib | CP2102-GM | pcb\qfn_28.PcbLib | QFN-28 | https://www.silabs.com/interface/usb-bridges/classic/device.cp2102
dd0012 | Кочурин | Приемопередатчик RS-485 | SN65HVD1781 | Texas Instruments | SOIC-8 |  | sch\sn65hvd1781.SchLib | SN65HVD1781 | pcb\soic_8.PcbLib | SOIC-8 | https://www.ti.com/product/SN65HVD1781

## Разъемы
ID | Фамилия | Описание | Наименование | Производитель | Примечание | Library Path | Library Ref | Footprint Path | Footprint Ref | HelpURL
x0001 | Ларионов | Micro USB Type B IP68 гнездо | 2108877-1 | TE Connectivity |  | sch\header_5_tp1_sct.SchLib | HEADER-5-TP1-SCT | pcb\2108877_1.PcbLib | 2108877-1 | https://www.te.com/global-en/product-2108877-1.html
x0002 | Ларионов | D-Sub 9 pin 2,74 мм гнездо | 1-1740194-2 | TE Connectivity |  | sch\header_9_tp1_sct.SchLib | HEADER-9-TP1-SCT | pcb\1_1740194_2.PcbLib | 1-1740194-2 | https://www.te.com/global-en/product-1-1740194-2.html
x0003 | Самарин | PLS 3x2 pin 2,54 мм вилка прямой | DS1021-2*3SF11 | Connfly Electronic Co. LTD |  | sch\header_6_plg.SchLib | HEADER-6-PLG | pcb\ds1021_2x3sf11.PcbLib | DS1021-2X3SF11 | http://www.connfly.com/productshow.aspx?id=118
x0004 | Ларионов | CWF 2 pin Type B 2,5 мм вилка угловой | DS1029-2-MRW6XB | Connfly Electronic Co. LTD |  | sch\header_2_plg.SchLib | HEADER-2-PLG | pcb\ds1029_2_mrw6xb.PcbLib | DS1029-2-MRW6XB | http://www.connfly.com/productshow.aspx?id=352
x0005 | Самарин | USB Type B гнездо | DS1099-WN0 | Connfly Electronic Co. LTD |  | sch\header_4_tp1_sct.SchLib | HEADER-4-TP1-SCT | pcb\ds1099_wn0.PcbLib | DS1099-WN0 | http://www.connfly.com/productshow.aspx?id=407